## Glossary
no | J | E | 説明 | Description | 参照 | cf.
1 | 1DCAE | one dimensional computer aided engineering | 機能を０次元もしくは１次元で数式化したシミュレーションモデルを用いて、部品機能の最適化を行う手法。 | A method for optimizing component functions using a simulation model in which the functions are 0 or 1-dimensional mathematical formulas.
2 | CS-T法 | CS-T method | 制御因子を直交表に割付け、それにより変化する各種の特性を説明変数として取り上げてT法で解析することで、ロバスト性や性能と説明変数の因果関係を把握する技法。 | A technique to determine the causal relationship between robustness and intermediate variables. This is done by assigning control factors to an orthogonal array and measure intermediate variables and robustness such as SN ratio. Then, T-Method is used to determine a math model with the robustness as objective response and intermediate variables as explanatory variables.
3 | DFSS | design for sixsigma | 設計開発のSix Sigmaとして提案されたステップとツール群。品質工学手法も多く含まれる。 | Type of Six Sigma program for design and development process. Robust engineering methodology is included. | シックスシグマ,IDDOV | Sixsigma,IDDOV
4 | DOE | DOE | <略語>実験計画法 | <abbrev.>design of expriments
5 | FDP | FDP | <略語>故障診断プログラム | <abbrev.>fault diagnosis program
6 | HAYST法 | highly accelerated and yield software testing | 富士ゼロックス社で開発されたソフトウエアのテスト方法。ヘイスト法と読む。 | Software testing method developed by Fuji Xerox. | デバッグ | debug
7 | IDDOV | IDDOV | シックスシグマのDFSSでの改善ステップの一つ。I:プロジェクトの選択と登録。D:要求の整理、目標設定 D: 設計概念の創作と選択。O: ロバストネス最適化、許容差の最適化。V: バリデーションと立ち上げ | The phases of Six Sigma DFSS process. <abbrev.> Identify Project , Define Requirement , Develop Concept, Optimize Design, Verify and Launch. | DFSS,シックスシグマ | DFSS,Six Sigma
8 | LD50 | lethal dose 50 | 半数致死量。製品の50%が機能を失い使えなくなる点。LD50とは,薬剤の副作用からきている用語で,副作用で死ぬ人と生きている入が半々の量をいう.半分の人がクレーム(潜在,顕在〉をつける点である. | Dosage of poison where 50% of population lose life. This concept is applied to health of product function. LD-50 is the point of characteristics where 50% of the products lose their functionality and become unusable. This is the point that half of the users make complaints. | 機能限界値 | functional limit
9 | LTB | LTB | <略語>望大特性 | <abbrev.> larger-the-better. | 望大特性 | larger-the-better response (LTB)
10 | MBD | model based development | 基本機能をモデル化し、それらを実行可能なシステムとして用いることで、製品の品質向上と開発効率向上を目指した開発手法。 | A development method that aims to improve product quality and development efficiency by modeling basic functions and using them as an executable system.
11 | MSD | MSD | <略語>平均2乗誤差 | <abbrev.>mean-squared deviation | 誤圧 | mean-squared deviation
12 | MTA法 | MTA method | マハラノビスの距離とSN比を用いた評価尺度の構成及び評価の体系で，分散･共分散行列の余因子行列を利用する方法。<略語>マハラノビス・タグチ・アジョイント法。 | A method of evaluation scale construction with Mahalanobis distance and SN ratio using the adjoint matrix of the variance/covariance matrix. <abbrev.>Mahalanobis-Taguchi Adjoint Method | マハラノビス・タグチ法 | MT method
13 | MTGS法 | MTGS | <略語>マハラノビス・タグチ・グラム・シュミット法 | <abbrev.>Mahalanobis-Gram-Schmidt process
14 | MTS | MTS | <略語>マハラノビス・タグチ・システム | <abbrev.>Mahalanobis-Taguchi system
15 | MT法 | MT method | <略語>マハラノビス・タグチ法 | <abbrev.>Mahalanobis-Taguchi method | マハラノビス・タグチ法 | MT method
16 | NOA | near-orthogonal array | <略語>近直交表 | <abbrev.>near-orthogonal array | 直交表, 近直交表 | orthogonal array,near-orthogonal array
17 | NTB | NTB | <略語>望目特性 | <abbrev.>nominal-the-best. | 望目特性 | nominal-the-best response(NTB)
18 | OA | OA | <略語>直交表 | <abbrev.>orthogonal array | 直交表 | orthogonal array
19 | OW | OW | <略語>機能窓法 | <abbrev.>operating window | 機能窓法 | operating window method
20 | QFD | QFD | <略語>品質機能展開 | <abbrev.>quality function deployment
21 | QLF | QLF | <略語>損失関数 | <abbrev.>quality loss function
22 | RSM | RSM | <略語>応答局面法 | <abbrev.>response surface methodology | 応答局面法 | response surface methodology
23 | RT法 | RT method | SN比の利用による多次元情報の圧縮後，測定値を総合する方法．T(3)法とも呼ばれる。 | A method of integrating measured values after compressing multidimensional information by using the SN ratio. Also called the T(3) method. | T(3)法 | T(3) method
24 | SN比 | signal-to-noise (SN) ratio | 特性値の変動のうち，信号の効果の大きさと，望ましくない要因の効果の大きさとの比． | The ratio of the effect of the signal to the undesired factor's effect in the variation of the response. | エネルギー比型SN比 | SN ratio energy type
25 | STB | STB | <略語>望小特性 | <abbrev.> smaller-the-better. | 望小特性 | smaller-the-better response
26 | T(1)法 | T(1) method | 両側 T法とも呼ばれる。単位空間が中央にある場合で，測定項目別に SN比で重みを求め，測定値を総合する方法． | Also called the two-sided T method. A method in which the unit space is in the center and weights are calculated by the SN ratio for each measurement item, and the measured values are integrated. It allows to have more variables than number of sample. | 両側T法 | two-sided T method
27 | T(2)法 | T(2) method | 片側 T法とも呼ばれる。単位空間が端にある場合で，測定項目別にSN比で重みを求め，測定値を総合する方法． | Also called the one-sided T method. When the unit space is at the end, the weight is calculated by the SN ratio for each measurement item, and the measured values are integrated. It allows to have more variables than number of samples
28 | T(3)法 | T(3) method | <同義>RT法 | <synonim>RT method. | RT法 | RT method
29 | TRIZ | TRIZ | ゲンリッヒ・アルツシューラーが、膨大な特許の統計的分析に基づき理論体系化した問題解決技法。 | A problem-solving technique systematized by Genrich Altshuller based on a huge statistical analysis of patents.
30 | TS法 | TS method | タグチ・シュミット法。シュミットの直交展開と SN比を用いた評価尺度の構成及び評価の方法。 | A method of evaluation scale construction using Gram–Schmidt process and SN ratio. | マハラノビス・タグチ法 | MT method
31 | T法タグチ法 | T method | SN 比を用いた予測や判別分析の手法群。目的応じて3 つの方法がある。 | A group of methods for prediction and discriminant analysis using the SN ratio. There are three methods depending on the purpose. | T(1)法,T(2)法,T(3)法 | T(1) method,T(2) method,T(3) method
32 | VOC | VOC | 顧客の声。顧客からの顕在的または潜在的な要求や評価。 | Customer voice. VOC's are wants and needs determined from raw data of VOC. The priority of requirements and strategic targets are identified based on VOC.
33 | VPD | VPD | <略語>バーチャルパラメータ設計 | <abbrev.>virtual parameter design | バーチャルパラメータ設計 | virtual parameter design
34 | アナログの標準SN比 | standard SN ratio for continuous data | 計量値型データでの場合。標準使用条件に校正されたノイズの効果を表す SN比． | For a continuous variable response data. SN ratio is computed by having the response from standard operating conditions as input signal. | SN比 | signal-to-noise (SN) ratio
35 | 誤り率の標準化 | standard rate of mistake | 第1種と第2種の誤り率を等しくなるように調整したときの誤り率 | The rate of mistakes, type I and type ll mistakes are adjusted such that they are equal.
36 | 安全係数 | safety factor | 許容差を決めるための指標。機能限界での社会損失A0と、規格値での処置費用A、の比から求める。 | An index for determining the tolerance. Calculated from the ratio of quality loss at the functional limit(LD-50) to the scrap and rework cost.
37 | 陰故障 | implicit failure | 調べないとわからない故障。工程は停止せずに稼働しているため、不適合品を見つけるには、製品を調べなければならない故障のタイプ。 | Invisible failure. As production process runs, this is a type of failure which can not be detected unless the end product is inspected. | 陽故障, 潜在陽故障 | explicit failure
38 | 内側のわりつけ | inner array assignment | 直交表の各列に因子を配置すること。通常単に、割り付ける、と表現される。 | Assignment of control factors to an orthogonal array. It is usually called simply control factor assignment. | 外側のわりつけ | outer array assignment
39 | エネルギー比型SN比 | SN ratio energy type | データの平方和を技術の目的に応じて、有効成分と有害成分に分解し、その変動の比を計算したもの。 | The sum of squares of data is decomposed into beneficial and harmful components according to the purpose of the technology, then the ratio of the sum of squares is calculated as Signal-to-Noise Ratio. | SN比 | signal-to-noise (SN) ratio
40 | 応答局面法 | response surface methodology | いわゆる山登り法（品質工学便覧）目的変数への複数の制御因子の影響を、直交表などを用いて、少ないデータから連続的な表面として近似させたもの。 | The effect of multiple control factors on the objective variable is approximated as a continuous surface from a small amount of data using an orthogonal array.
41 | オフライン品質工学 | off-line quality engineering | システムの設計を対象とした品質工学．オンライン品質工学が取り扱わないそれ以前の段階で執り行う品質工学。源流における技術研究、上流における製品技術の設計、生産技術の設計などの活動を指す。 | Quality engineering for system design | オンライン品質工学 | on-line quality engineering
42 | オメガ変換 | omega transformation | 効率や収率のように特性値が0から1の間しかとらない場合、その加法性を得るために行う対数（常用対数）を用いた変換。自然対数の場合はロジット変換という。 | When the characteristic value is only between 0 and 1 such as efficiency and yield, a logarithmic transformation is done such that 0 to 1becomes -∞ to +∞.This is done to enhance the additivity of factorial effects.
43 | オンライン品質工学 | on-line quality engineering | システムの運用を対象とした品質工学。損失関数（コスト）を用いてシステム運用のトータルコストの最小化を目的とする。 | Quality engineering for system operation | オフライン品質工学 | off-line quality engineering
44 | 確認実験 | confirmation experiment | 要因効果の加法性を基にして求めた特性値の推定値および推定利得の再現性を確認するために行う実験。 | In general, a confirmation run is to run the baseline design and the optimum design determined by preceded parameter design. The result of confirmation is compared to the predictions which is made assuming the additivity of factorial effects. When it confirms, the technical information produced by parameter design can be trusted. | 再現性 | reproducibility
45 | 片側T法 | one-sided T method | <同義>T(2)法 | <synonim>T(2) method. | T(2)法 | T(2) method
46 | 加法性 | additivity | 要因効果に和の関係があること． | Factorial effects are independently additive. Good + Good + Good = Excellent. Additivity is poor when interactions between factors are strong.
47 | 下流品質 | downstream quality | 技術品質に関して、消費者にわかる市場の品質で、自動車のエンジンなら燃費、騒音、振動、故障、公害など。 | Quality that customers experience in market. For an automobile engine, downstream quality include: Fuel Economy, Audible Noise, Vibration, Emission, Engine Failure, etc. | 上流品質,中流品質,源流品質 | upstream quality,midstream quality,most upstream quality
48 | 感度 | sensitivity | 入力に対する出力の大きさ。入出力の比例定数で表す。静特性の場合は平均値。 | The magnitude of the output per input shown by the slope of the input/output relationship. | SN比 | signal-to-noise (SN) ratio
49 | カンファレンス行列 | Conference Matrix | 各列の水準数が等しくないが、全ての列間の内積はゼロとなる配列。 | An array in which the number of levels in each column is not equal, and inner product between all columns is zero, | 直交表 | orthogonal array
50 | 技術品質 | engineered quality | 消費者が望まないもの。故障などの機能のばらつき、使用コスト、公害をいう。(商品品質の目標値からのずれ) | Problems customer does not want. Poor product quality such as failures, poor performance, poor reliability and pollution.(Deviation from target specified by product quality) | 商品品質 | product quality
51 | 機能 | function | システムのもつ働き。システムの入出力の関係。 | Purpose of the system.
52 | 機能限界値 | functional limit | 製品が機能しなくなる限界の特性値．LD50を用いることもある。 | The response at which the product will lose the function. LD50 may be used | LD50 | LD50
53 | 機能性 | function’s robustness | 機能の安定性。 | Functional stability. Robustness. | 機能 | function
54 | 機能性評価 | robustness accessment | ロバストネスの評価 | Accessment of robustness | 機能性 | function’s robustness
55 | 機能窓法 | operating window method | 製品やシステムが正常に機能する制御因子や信号の範囲を機能窓と呼び、機能窓を拡大する方向にシステム全体を最適化する手法を機能窓法という。 | Given a control factor, the operating window is the range where system functions as intended. It is determined by estimating two thresholds, one is threshold where function fails due to not enough energy and the other is where function fails dues to too much energy. The wider the window, the more robust the design is.
56 | 基本機能 | basic function | 目的機能の達成に用いる技術の基本原理 | The relationship between input and output response of system function based on physics. | 目的機能 | objective function
57 | 許容差設計 | tolerance design | パラメータ設計後に、各設計要素の公差（許容差）を決める作業。品質とコストのバランスで判断する。 | Tolerance Design is to determine the tolerances/grades after parameter design. Judgements are made based on reduction in quality loss and cost of upgrading.
58 | 寄与率 | percent contribution | 2乗和の分解における全変動に対する各構成要素の変動の割合 | The pure sum of squares divided by the total sum of squares to express the impact of a factorial effect. Percent contribution becomes useful formulate-factor Tolerance Design. | 二乗和の分解 | decomposition of total sum of squares
59 | 禁則 | prohibition | ソフトウェアテストで、システムの仕様や論理上で実現し得ない因子水準の組合せ。 | In software testing, a test scenario or a combination of factor levels that is infeasible. | 禁則処理 | prohibition processing
60 | 禁則処理 | prohibition processing | 禁則となる組み合わせ条件に対し、テスト効率からその条件のテスト数を減らしたり、無くしたりすること。 | For the test efficiency, reduce or eliminate the number of tests for the infeasible combination conditions. | 禁則 | prohibition
61 | 近直交表 | near-orthogonal array | 自由度の不足はないが、各列間が完全に直交していない直交表 | An orthogonal array with no lack of degrees of freedom, but with incomplete orthogonality. | 直交表 | orthogonal array
62 | 源流品質 | most upstream quality | 基本機能で、技術のロバスト性をしめす。 | Robustness of the basic function. It is used to assess the robustness of technology. | 上流品質,中流品質,下流品質 | upstream quality,midstream quality,downstream quality
63 | 誤圧 | mean-squared deviation | 平均2乗誤差 | mean-squared deviation | 誤圧距離 | Standardized distance
64 | 誤圧距離 | Standardized distance | 標準偏差(誤圧)を平均値で基準化した判別分析に用いる距離。 | Distance used for discriminant analysis with standard deviation normalized by mean | 誤圧 | mean-squared deviation
65 | 交互作用 | interaction | 一つの因子の効果が，他の因子の水準によって変わる影響． | How a factorial effect is different depending on other factor's level. | 主効果 | main effect
66 | 交差検証 | cross-validation | 予測式の精度を調べるために、予測に用いていないデータから推定誤差を調べる方法。元のデータも含む方法や含まない方法など、多くの種類がある。 | A method of evaluating the accuracy of the prediction formula by assessing the estimation error from the data not used for making the prediction model. Jack knifing can be used for the same objective. | ジャックナイフ法 | jack knife resampling
67 | 校正周期 | calibration cycle | 時間や使用回数などで指定する校正を実施する間隔。 | Interval for performing calibration specified by time or number of uses. | 最適校正周期 | optimum calibration cycle
68 | 校正方式 | calibration system | 測定システムの校正を行う際に必要な項目の体系． | Parameters required to identify an effective calibration scheme for a measurement system.
69 | 項目診断 | variable diagnosis | 単位空間から距離が離れているという結果が得られたときにどの項目が結果に影響しているのかを調べる方法。項目診断では1個1個の異常データを対象とし、生データで評価する。 | As MT Method is executed, when an outcome is diagnosed as abnormal, this is a method to identify variables that are responsible for this outcome to become abnormal. | 項目選択 | variable selection
70 | 項目選択 | variable selection | 総合計測の精度向上と経済性を目的とし，測定項目を 2水準の直交表に割り付け，SN 比を特性値とし，有効と考えられる項目を選択する方法． | After establishing a diagnostic system using MT Method, this is to identify critical variables contributing to the discrimination power. This is done to reduce number of variables for cost purpose and to improve the discrimination power. | 項目診断 | variable diagnosis
71 | 誤差（ノイズ）因子 | noise factor | 出力に対して影響（変化）のないことが望ましい変数。 | A factor that can not be controlled such as environment and aging. Noise factors cause functional variability.
72 | 再現性 | reproducibility | ある実験で得られた結果がそれ以外の場で実現される程度。 | The degree to which the results obtained from the experiment are realized in other places such customer usage conditions. | 確認実験 | confirmation experiment
73 | 最小二乗法 | least squares method | 残差の二乗和を最小とするような係数を決定する方法、あるいはそのような方法によって近似を行うこと | A method of determining the coefficient that minimizes the sum of squares of the residuals, or an approximation by such a method.
74 | 最適検査間隔 | optimum inspection interval | 損失(Q+C)の最小化から求めた最適な検査頻度。 | Optimal inspection frequency obtained from the minimization of loss (Q + C). | 最適診断間隔 | optimum diagnosis interval
75 | 最適校正周期 | optimum calibration cycle | 校正コストと測定誤差による損失の総和の最小で求められた校正間隔。 | Calibration interval to minimize the sum of calibration costs and losses due to measurement errors. | 校正周期 | calibration cycle
76 | 最適校正方法 | optimum calibration method | 校正方法をその校正周期を要求される計測誤差から定めること。 | Determine the calibration method based on the required measurement error for the calibration cycle.
77 | 最適条件 | optimum combination | 実験空間の中で、目的に対して最適であるとして選択した制御因子の水準を組み合わせた条件 | Combination of design parameter nominal values that is determined as the optimum.
78 | 最適診断間隔 | optimum diagnosis interval | 品物1個当たりの診断費用とその間に製作する不適合品による損失の和が最小となる診断間隔。 | The diagnostic interval that minimizes the sum of the diagnostic cost per product and the loss due to nonconforming products. | 最適検査間隔 | optimum inspection interval
79 | 二乗和の分解 | decomposition of total sum of squares | データの全2乗和を構成要素（要因）の変動に分解すること。 2乗和の分解SN比や感度を求めるためのデータ処理の基本である。 | Decomposition of the total sum of squares into each source of variation. This is the basis for defining the formula for SN ratio and sensitivity. | 寄与率 | percent contribution
80 | システム | system | 目的を達成するために構成された要素の組合せ。 | A combination of elements constructed to achieve the purpose.
81 | システム設計 | system design | 目的機能を実現するために、対象システムの手段とその構成要素や構造を決定すること | To determine the means of the objective system and its components and structures in order to realize the objective function.
82 | システム選択 | selection of design concept | 目的機能を保有するシステムを選ぶ作業。 | Work to select a system that has the target function. | システム
83 | シックスシグマ | Sixsigma | モトローラ社により創始された、品質向上プロセスとツール群を含む品質向上のプログラム | A quality program developed by Motorola Corporation with a detailed set of quality processes and tools. | DFSS | design for sixsigma
84 | 実験計画法 | design of experiments | 直交表などを用いたレスポンスの解析を目的とした実験方法。主に現象解明に用いられる。 | An experimental method aimed at analyzing the response using an orthogonal array. Used to elucidate the phenomenon. | 直交表 | orthogonal array
85 | 社会的損失 | loss to society | 社会損失。技術品質と同義。 | Loss to society. Lack of engineered quality. Poor basic and performance quality. | 技術品質 | engineered quality
86 | ジャックナイフ法 | jack knife resampling | 交差検証の方法の一つ。サンプル数がnの場合、n-1のサンプルのn回の推定値を集計して求める。Tuckeyなどにより考えられた。 | One of the cross-validation methods. As the number of samples is n, the estimated values of (n-1)-sized sub-sample are aggregated and calculated. It was develped by Tuckey and others. | 交差検証 | cross-validation
87 | 主効果 | main effect | 特性値に対する単一因子の影響。 | Average of factorial effect | 交互作用 | interaction
88 | 商品品質 | customer quality | 消費者が望んでいるもの。機能、性能、外観をいう。（カタログ値など） | Features, perforamance and styling that customer want. (ie. catalogue values) | 技術品質 | engineered quality
89 | 上流品質 | upstream quality | 開発設計段階での品質。製品やシステムが市場でどの程度の目的機能のロバスト性を有するかを示す。 | Quality at the development and design stage. It is the function’s robustness of a product or system in the market. | 中流品質,源流品質,下流品質 | midstream quality,most upstream quality,downstream quality
90 | 信号 | signal | 1.システムの入出力関係において，出力を変化させるための入力変数。 2.ソフトウェアにおけるユーザーの使用条件。 | 1) Input variable that has the intention to change the output response. 2) It carries user's intention. 3) In case of energy transformation, it is the square root of input energy. 4) In case of software, it is the users actions.
91 | 信号データ | signal data | 単位空間に属さないデータ集団。真値が既知。 | For an MT System, signal data are those which does not belong to the normal group. | 単位空間データ | unit space data
92 | 信号因子 | signal factor | 出力に対する影響（変化）があってほしい変数。 | 1) Input variable that has the intention to change the output response. 2) It carries user's intention. 3) In case of energy transformation, it is the square root of input energy.
93 | 制御因子 | control factor | 担当者が自由に値を決めることのできる因子 | A product or process parameter that engineer can select or control its nominal value. | 標示因子
94 | 静的機能窓 | nondynamic operating window | 機能窓を静特性で定義したもの。 | An interval between the maximum and the minimum functional limits. The wider the interval, more robust the function is. | 機能窓法、動的機能窓 | dynamic operating window
95 | 静特性 | nondynamic response | 固定された目標値を持つ特性。技術の目的により、望目特性、望小特性、望大特性、ゼロ望目特性がある。 | A characteristic with a fixed target value. | 動特性 | dynamic response
96 | 精密累積法 | minute accumulating analysis | あらゆるデータは、ある変数に対して0または1で表現できる。寿命試験などで、一定間隔の経過時間での生死を1,0で寿命を記録できる。このようなデータの表現方法を精密データと呼び、この精密データに対する解析法。 | Any data can be represented by 0 or 1 for a variable. In life tests, life and death can be recorded as 1 and 0 at each life cycle. Such a data conversion is called minute data, and accumulation analysis is applied to minute data. | 累積法 | accumulating analysis
97 | 積分特性 | integral characteristics | 波形や画像の特徴量として、あるレベルでデータが存在する長さを表したもの。主に微分特性と組わせて特徴量として用いられる。 | A characteristic of waveforms or graphics. It is the length of intervals between data at each Hight and/or width. It is often used for MT System with the derivative characteristics to convert graphical data into numerical data. | 微分特性,存在量 | abundance
98 | ゼロ望目特性 | nominal-the-best response type-2 | 静特性のうち，正負の値をとりゼロが望ましい特性 | A type of static characteristics which takes positive and negative values and the target value exist. It is an interval scales as opposed to a ratio scale. This type of response has nothing to do with energy. | SN比 | signal-to-noise (SN) ratio
99 | 線形式 | linear equation | 品質工学では、入力と出力の積和。 | In computation of SN ratio, it is the sum of product of inputs and outputs.
100 | 潜在陽故障 | potential explicit failure | 陽故障が起こっても、安全装置を備えた工程であれば、実際の事故に至らない。しかし安全装置自体が故障しているときに陽故障が起きたら、大きなトラブルになるタイプの故障。 | When a process is equipped with a safety device, an explicit failure will not lead to a serious failure. However, if the safety device has a failure, an explicit failure will lead to a serious failure. | 陽故障, 陰故障 | explicit failure,implicit failure
101 | 選択勘合(嵌合) | selective coupling | フィードフォワード制御の１つで、部品や中間製品１個１個又はバッチごとに、その特'性値を調べ、相手部品を選んで製品が目標値になるようにすること。 | It is one of the feedforward control techniques. It is to measure the characteristic values of parts/subassemblies and sort them from smallest to largest before assembly. When assembly, the mating part is measured. Based on the measurement, the best fit select part/assembly is selected from the presorted groups. | フィードフォワード制御 | feedforward control
102 | 総合誤差分散 | total error variance | 全変動の分解において、最終的に低減したい成分の変動の和(総合誤差変動)を自由度で割った値。総合誤差分散をSN比の定義式β2/σ2におけるσ2の推定値として用いる。 | Compute the total sum of sum of squares due to all source of variation that you want to minimize. Total error/noise variance is computed by dividing the total sum by the sum of degree of freedom. The total error/noise variance is used as the denominator of SN ratio in the formula of β2/σ2.
103 | 総損失 | total loss | システムの品質水準を確保するために必要となったコストと社会的損失の和． | The total cost required to achieve the quality level of the system and the loss to society imparted by the system.
104 | 速度差法 | speed difference method | 動的機能窓法において、傾きの差を最大にする解析法。 | With a dynamic operating window, the objective is to maximize the difference between the slope due to intended function/reaction and the slope due to over function/reaction. | 機能窓法、動的機能窓 | nondynamic operating window
105 | 速度比法 | speed ratio method | 動的機能窓法において、傾きの比を最大にする解析法。 | With a dynamic operating window, the objective is to maximize the ratio between the slope due to intended function/reaction and the slope due to over function/reaction. | 機能窓法、動的機能窓 | nondynamic operating window
106 | 外側のわりつけ | outer array assignment | 直交表の外側に因子を配置すること | Experimental layout with signal and noise factors. Outer array is a test layout to assess robustness. | 内側のわりつけ | inner array assignment
107 | 存在量 | abundance | <同義>積分特性 | <synonim>Integral characteristics | 積分特性 | integral characteristics
108 | 損失関数 | quality loss function (QLF) | システムの特性値が目標値からはずれたときに発生する社会的損失を表現する関数。単位は金額である。 | A function that represents the social loss that occurs when the response of the system deviates from the target value. The QLF is expressed in monetary units.
109 | 殆直交表 | near-orthogonal array | <同義>近直交表 | <synonim>near-orthogonal array | 直交表, 近直交表 | orthogonal array
110 | タイムラグ | time lag | 製品検査で工程が正常でないと診断され、その工程を停止又は調節に入るまでに作られる品物の個数。 | The number of units produced before the process is stopped or adjusted since the time of process diagnosis started.
111 | 多重相関 | multiple correlation | 複数の因子の相互の関連性。 | The correlations among multiple factors.
112 | 単位空間データ | unit space data | MTシステムにおいて、目的に応じた距離計算の基準(単位量とゼロ点）を作るためのデータ集団。均質性を求められる。 | A normal group defined by specialists to construct Mahalanobis space. A normal group are samples/states that are typical and uniform. The normal space defines zero point and unit of Mahalanibis distance. | 信号データ | signal data
113 | チューニング | tuning | 信号と計測特性（出力）の関係が標準条件で理想関係からずれているとき、それを理想関係に近づける作業のこと。 | When the relationship between the signal and the response deviates from the ideal relationship under standard conditions, it is to adjust to the ideal relationship. In general, tuning is conducted after optimizing for robustness.
114 | 中流品質 | midstream quality | 製造段階の品質で、図面に記載されたスペックや特性値のこと。 | Quality which is assessed by conformance to the specifications and requirements at the manufacturing stage. | 上流品質,源流品質,下流品質 | upstream quality,most upstream quality,downstream quality
115 | 調合誤差因子 | compounding of noise factors | 出力が変化する方向をそろえた誤差因子の組み合わせ。一般的には、出力が大きくなる方向と小さくなる方向の2種類。 | A noise strategy for reducing the number of experimental runs by combining noise factors into two noise conditions. One is a noise condition that tends to result in low responses, and the there that tends to result in high responses. | 誤差（ノイズ）因子 | noise factor
116 | 調整因子 | tuning factor | 調整用制御因子。製品やシステムの感度を調整するために選定された制御因子のこと。 | A signal factor used to adjust the output. | 制御因子 | control factor
117 | 直線性 | linearity | 理想機能が線形式の場合に、プロットした実験データの回帰直線からのずれの少なさの程度。 | The degree of deviation of the plotted experimental data from the regression line when the ideal function is linear. | 理想機能 | ideal function
118 | 直交表 | orthogonal array | 因子のすべてのペアに対して，因子の水準について考えられる処理組合せが同数回現れるような組合せの配列。 L18、L12などがある。 | It provides test scenario such that every combinations between two factors take place with the same number of replicates. Balanced array. L18, L12, L36 and more orthogonal arrays are available.
119 | 定期交換方式 | periodic exchange | 工具などにように、新しいうちは故障が少なく、使用回数が増加するにつれて故障が増加する傾向がある場合、故障前に予防処置として工具交換をする方式。 | It is a preventive maintenance technique. For tools and jigs that will deteriorate over time, periodical toll changes are done before producing defects. | 定数交換方式 | constant exchange
120 | 定数交換方式 | constant exchange | オンラインでの予防処置のうち、計測をしないで一定数使用しただけで工具を交換する方式。 | In online preventive maintenance, a method of changing tools without measuring after using a certain number of times. | 定期交換方式 | periodic exchange
121 | デジタルの標準SN比 | standard SN ratio for classified attributes | 離散値型データの場合。2種類の信号に対し2種類の出力がある判定において、2種類の誤り率を等しく調整(p=q)した場合のSN比 | For discrete 0-1 input and 0-1 output, and two types of error, p and q exist, SN ratio is computed after adjusting two error rates such that p=q. | SN比 | signal-to-noise (SN) ratio
122 | デバッグ | debug | 設計したソフトウェアシステムにおいて、さまざまなお客様の入力（信号）の水準とそれらの組み合わせにより発生するトラブル（バグ）を発見し修正する作業。 | In the designed software system, work to find and correct troubles (bugs) caused by various customer input (signal) levels and their combinations.
123 | 転写性 | transformation | 原型に対して複製を作るシステムに要求される一致の程度。 例えば、複写機、鋳造製品、射出成形。 | For a system of which the objective is to duplicate the original or master, it is the degree of how well the duplication is achieved. For example, copiers, castings, injection molding.
124 | 動的機能窓 | dynamic operating window | 機能窓を動特性で定義したもの。化学反応のロバスト性を評価する手法として提案された。 | The gap between the total reaction rate and the side reaction rate in chemical reactions. The greater the gap, the more desirable the result. | 静的機能窓,機能窓法 | nondynamic operating window,operating window method
125 | 動特性 | dynamic response | 信号の大きさに応じて値が変化する特性．技術の目的により、ゼロ点比例、基準点比例、標準SN比がある。 | A characteristic that expresses the functionality, transformation, and adjustability of the output of a system or subsystem. | 静特性 | nondynamic response
126 | 二段階設計 | two-step optimization | 第一段階でノイズに対する安定性を確保し、次に標準条件で出力特性を目標値に調整する設計方法。 | It is the optimization strategy used in parameter design. Step-1 is to find the combination of control factors to maximize robustness (SN ratio). Step-2 is to adjust the sensitivity or the mean response to the to target value.
127 | ノイズ | noise | 機能の入出力関係を乱す要因。 | Uncontrollable variable causing functional variability, such as usage environment and aging.
128 | バーチャルパラメータ設計 | virtual parameter design | 直交表など、複数の因子を組み合わせた表に割り付けた条件を、実際に実験を行わず評価者の予測値で解析を行う方法。 | The analysis method is based on the evaluator's predicted value without actual experiments under the conditions assigned to a table that combines multiple factors, such as an orthogonal table. | パラメータ設計 | robust parameter design
129 | ばらつき | variability | ノイズによる、平均または標準状態からのずれ量。 | Deviation from target value or ideal state
130 | パラメータ設計 | robust parameter design | 実験計画法から派生した考え方。ノイズに対してロバストな設計を得るための実験方法。 | To determine the nominal values of the design parameters such that the function of system is the most robust against noise factors.
131 | 微分特性 | derivative characteristics | 波形や画像の特徴量として、あるレベルを通過した交点数で表したもの。積分特性と組わせて特徴量として用いられる。 | A characteristic of waveforms or graphics. It is the number of crossing pints at each Hight and/or width. It is often used for MT System with the integral characteristics to convert graphical data into numerical data. | 積分特性,変化量 | number of change
132 | ピュー | Pugh matrix | ピュー(Pugh) の目的は新しい設計概念のアイデア出しであり、アイデアが尽きるまで続けることでイノベーティブで優れた設計概念を創造することです。DFSSのプロジェクトの中で必要な場合に応用される。DFSSのテーマの流れの中で顧客の声から導いた重要ニーズの戦略的目標要求を設定した後で応用される。 | The objective of Pugh Matrix is to generate new design concepts as many as possible until idea is exhausted. Within Design for Six Sigma phases, it is conducted when new design concept is needed. Within DFSS project, Pugh is done after strategic requirements and targets are identified based on Voice of Customers. | DFSS,シックスシグマ | DFSS,Six Sigma
133 | 標示因子 | indicative factor | 水準値に技術的な意味はあるが、水準値を選択することが無意味な因子 | A factor that has a technical meaning but has nothing to do with the selection of the best level. | 制御因子 | control factor
134 | 標準SN比 | standardized SN ratio | 標準使用条件に校正されたノイズの効果を表す SN比．デジタルデータとアナログデータの場合の2種類の標準SN比がある。 | It is SN ratio for the data that is normalized to the standard condition. There two type, one is a digital input and output, the other is analogue input and output. | SN比 | signal-to-noise (SN) ratio
135 | 品質 | quality | 「技術品質」と「商品品質」の総称。 | Engineered quiality and product quality, all together. | 技術品質、商品品質 | engineered quality, product quality
136 | 品質機能展開 | quality function deployment | 顧客の声と品質特性の2元表から、製品の機能や開発や製造など関連する工程に展開し、目標や重点項目を明確にする手法。 | A method of developing priority and target for requirements based on voice of customers.
137 | 品質工学 | robust quality engineering | 技術品質の工学的評価技術 | Technical methodology to assess engineered quality.
138 | 品質を改善したいなら品質を計測するな | To Get Quality Don,t Measure Quality | 1990年，ミシガン州のデアポンで行われた品質工学のシンポジウム（The 8thTaguchi Symposium）のサブタイトル。品質は最終目的であり、目的を直接計測するのは手段との関係が間接的で改善がうまくいかない。 | Subtitle of The 8th Taguchi Symposium in 1990 in Dearborn, Michigan. Quality is the ultimate goal, and it is not easy to improve to meet the goal by measuring the goal. Because poor quality is just a symptom of poor function and quality has no direct relationship with the function itself.
139 | 品種 | variety | <同義>商品品質 | <synonim>merchandized quality | 商品品質 | customer quality
140 | フィードバック制御 | feedback control | 目標値と許容限界の間にある損失額から決定した調整限界を超えた時に、目標値に近づくようにパラメータを調整し、工程を管理する制御方法 | A control method. As a system/process is monitored in real time, the output is adjusted using an adjustment parameter when the output is out od predetermined control limits. Th control limits are determined using the quality loss function. | フィードフォワード制御 | feedforward control
141 | フィードフォワード制御 | feedforward control | 部品や中間製品の個別もしくはバッチごとに、その特性値を調べ、相手部品を選んだり、工程条件を変更し、目標値に近づくようにパラメータを調整し、工程を管理する制御方法（工程）適応制御ともいう。 | A control method. It is to compensate the effect of noise factors by predicting the response as a function of input variables. Compensation is done by adjusting value of adjustment factor such that system output will meet the target value. | フィードバック制御,選択勘合(嵌合) | feedback control,selective coupling
142 | 分割型SN比 | split unit type SN Ratio | ノイズ因子無しで、各水準毎のSN比を計算する方法。 | A method to determine SN ratios without noise factors.
143 | 分散分析 | analysis of variance (ANOVA) | データの全2乗和を構成要素（要因）の変動、分散に分解し、各要因による特性値への影響の大きさを分析すること。 | The sum of all squares of all data is decomposed into each source of variation. To assess strength of effect of each source of variation.
144 | 平均故障間隔 | MTBF:Mean Time Between Failure(s) | 故障から次の故障までの平均の間隔で、予防交換方式での重要な要素。 | The average interval from failure to failure, an important factor in preventive replacement schemes.
145 | 平均二乗誤差 | mean square error(MSE) | 目標値からの偏差2乗和の平均値。 | The average value of square of difference between each data to the target value.
146 | 変化量 | number of change | <同義>微分特性 | <synonim>Derivative characteristics | 微分特性 | derivative characteristics
147 | 変動 | variation | データの全2乗和の分解における各構成要素の要因効果の大きさを2乗和で表したもの | The same as sum of squares.
148 | 望小SN比 | smaller-the-better SN ratio | 望小特性をSN比で示したもの。 | SN ratio of Smaller-the-better response. The smaller the mean and sigma, the higher the SN ratio becomes. | SN比 | signal-to-noise (SN) ratio
149 | 望小特性 | smaller-the-better response | 静特性のうち，非負で値が小さいほど望ましい特性値 | Non-negative response of which the ideal value is zero.. | 望小SN比 | smaller-the-better SN ratio
150 | 望大SN比 | larger-the-better SN ratio | 望大特性をSN比で示したもの。 | SN ratio of Larger-the-better response. The larger the mean and the smaller the-sigma, the higher the SN ratio becomes. | SN比 | signal-to-noise (SN) ratio
151 | 望大特性 | larger-the-better response (LTB) | 静特性のうち，非負で値が大きいほど望ましい特性値． | Non-negative response of which the ideal value is infinity. | 望大SN比 | larger-the-better SN ratio
152 | 望目特性 | nominal-the-best response(NTB) | 静特性のうち、目標値を持つ特性値 | System output response that has a positive target value. That target value is also called the nominal value. This type of response must be a ratio scale. | SN比 | signal-to-noise (SN) ratio
153 | マハラノビス・タグチ・システム | Mahalanobis-Taguchi system (MTS) | ある集団に対する多次元の情報を総合して、集団全体に一つ尺度を導入し、パターン認識する情報処理システムの総称。 | Method to optimize diagnostic/ pattern recognition system. There are several techniques within Mahalanobis Taguchi System. | マハラノビスの距離 | Mahalanobis distance
154 | マハラノビス・タグチ・グラム・シュミット法 | Mahalanobis-Gram-Schmidt process (MTGS) | マハラノビスの距離と SN比を用いた評価尺度の構成及び評価の体系で，シュミットの直交展開を利用する方法． | Method to optimize diagnostic/ pattern recognition system with Mahalanobis distance and SN ratio using Gram–Schmidt process. | マハラノビスの距離 | Mahalanobis distance
155 | マハラノビス・タグチ法 | MT method | マハラノビスの距離と SN比を用いた評価尺度の構成及び評価の体系で，相関行列の逆行列を利用する方法。 | Method to optimize diagnostic/ pattern recognition system with Mahalanobis distance and SN ratio. The objective is to discriminate abnormal states from the normal state. MD is computed from the inverse of correlation metrics and SN ratio is used to optimize the system. | マハラノビスの距離 | Mahalanobis distance
156 | マハラノビスの距離 | Mahalanobis distance | ある集団と他を区別するために、P. C. Mahalanobisにより1930年に提案された統計的な評価手法。 | A statistical tool introduced by P. C. Mahalanobis in 1930 to discriminate the pattern of one group from others.
157 | マルチMT法 | multi-MT method | 多数の項目を分類して、分類されたグループごとの距離を用いて、改めてグループを項目とした単位空間を作成する方法。データ数に対し項目数が多い場合、例えば、100万単位の画素の解析などに活用される。 | When MT method and there are many more variables than number of samples in the normal group, variables are grouped such that there are less number of variables in each group. Then each group become a variable to generated the normal space. It is used when diagnosing images with 1 million pixels. | マハラノビス・タグチ法 | MT method
158 | 未知データ | data from unknown sample, | 真値不明のデータ | Data from unknown sample, object data, target data | 単位空間データ | unit space data
159 | 目的機能 | objective function | 顧客の立場で、対象システムに要求する機能 | Functions required of the objective system from the user's perspective | 基本機能 | basic function
160 | 有効除数 | effective devisor | 入出力関係で表現されるシステムの機能性評価において、入力の大きさとしての信号因子の水準値の2乗和 | In computing SN ratios, it is the divisor constant. It is the sum of squares of the signal level values.
161 | 要因効果 | factorial effect | 特性値に対する，因子または因子の組合わせの影響．主効果と交互作用の総称． | The effect of a factor or an interaction or both.
162 | 要因効果図 | response graph, graph of factorial effects | 要因効果を図示したもの． | A graphic representation of factorial effects. | 要因効果 | factorial effect
163 | 陽故障 | explicit failure | 目に見えてわかる故障。出荷した製品が機能しなかったり、生産機械が故障して止まってしまう故障のタイプ。 | Visible failure. A failure type that causes the end product function failure or the manufacturing machine break down. | 陰故障, 潜在陽故障 | implicit failure
164 | 予防交換方式 | preventive replacement | 故障が発生する前に、定数あるいは定期で工具を交換してしまう方法 | A preventive maintenance technique. It is to change tools at a fixed interval before a failure occurs. | 定数交換方式,定期交換方式 | constant exchange
165 | 理想機能 | ideal function | 信号と出力の理想的な関係、もしくは目標。 | The ideal relationship between input and output defined by the basic function.
166 | 利得 | gain | 比較条件から最適条件への改善度を表す。ＳＮ比ではその差のこと。 | The degree of improvement from the reference to the optimum conditions. The difference in SN ratio in db. | 確認実験 | confirmation experiment
167 | 両側T法 | two-sided T method | <同義>T(1)法 | <synonim>T(1) method. | T(1)法 | T(1) method
168 | 臨界不適合率 | critical non-conformance rate | 損失金額から、全数検査か無検査の判断をする不適合率のこと。 | A nonconformity rate that determines whether 100% inspection or no inspection is performed based on QLF and inspection cost.
169 | 累積法 | accumulating analysis | 属性データにて、序列がある場合に用いる解析法。 | Analysis method used when there is a hierarchy in attribute data. | 度数法,精密累積法 | minute accumulating analysis
170 | 連結法 | combine OAs method | 機能のまとまりごとに直交表を作成し、それを連結して１つの表にまとめる手法。 | A method of creating an orthogonal array for each group of functions and concatenating them into one table. | 直交表 | orthogonal array
171 | ロバスト設計(デザイン) | robust design | <同義>パラメータ設計 | <synonim>parameter design | パラメータ設計 | robust parameter design
172 | ロバストネス | robustness | 機能性と同じ。製品の機能が、さまざまな環境条件や劣化などによる変化（ノイズ）に対し、影響を受けないこと。またはその程度。 | How system is not affected by noise factors such as environment and aging. | 機能性 | function’s robustness

## history
Ver | Date | no | 内容
003 | 2021-03-11
004 | 2025-08-05 | 54:機能性評価 | 追加
004 | 2025-08-05 | 56:基本機能 | generic function>basic function